## front page
Rev NO. | Date | Author | Revisions
V1.0 | 2018-03-05 | Fu Yan | Initial including：AOC;SR4;LR4;CWDM4
V1.1 | 2018-05-11 | Fu Yan | 整理LR4和CWDM4寄存器默认配置
V1.2 | 2018-05-22 | Fu Yan | 添加CWDM206项目阈值
V1.3 | 2018-07-10 | Fu Yan | 添加所有项目page3 224&225位置
V1.4 | 2019-03-07 | Fu Yan | 添加211G2默认配置
V1.5 | 2019-03-12 | Fu Yan | 添加各寄存位读写权限
V1.6 | 2019-04-28 | Fu Yan | 修改rx low power alarm阈值
V1.8 | 2019-04-30 | Fu Yan | 修改rx power阈值对其207项目
V1.9 | 2019-05-13 | Fu Yan | 将控制位用蓝色底色标注
V1.10 | 2019-05-13 | Fu Yan | 变更RX amp值
V1.11 | 2019-06-26 | Fu Yan | 修改init bit（lower page byte2）的默认值为1 修改RX_emphasis（page3 byte236/237）默认值为0

## A0 Lower
address (hex) | address (dec) | vender模式权限 | 客户模式权限 | bit | register name | description | AOC | SR4 | LR4 | CWDM4 | 211G2
0 | 0 | R/W,掉电保存 | RO |  | identifier | 11h表示QSFP28 | 11 | 11 | 11 | 11 | 11
1 | 1 | R/W,掉电保存 | RO |  | revision | 07h表示8636 rev2.7 | 7 | 7 | 7 | 7 | 7
2 | 2 | RO/RAM | RO | 7-3 | reserved |  | 2 | 2 | 2 | 2 | 2
|  | RO/RAM | RO | 2 | flat_mem | 0表示paging（1表示只有page0可用）
|  | RO/RAM | RO | 1 | intl | 显示intl中断 Pin的状态
|  | RO/RAM | RO | 0 | data-not-ready | 显示模块数据和monitor状态未准备好。上电后保持高电平直到所有monitor状态正常工作
3 | 3 | RO/RAM | RO/RAM | 7 | L-Tx4 LOS | 4个TX通道的LOS标志位，状态位锁定直到被fixed side读取操作或者ResetL Pin复位（可选）,正常工作时状态为0 | 0 | 0 | 0 | 0 | 0
|  | RO/RAM | RO/RAM | 6 | L-Tx3 LOS
|  | RO/RAM | RO/RAM | 5 | L-Tx2 LOS
|  | RO/RAM | RO/RAM | 4 | L-Tx1 LOS
|  | RO/RAM | RO/RAM | 3 | L-Rx4 LOS | 4个RX通道的LOS标志位，状态位锁定直到被读取操作清除或者ResetL Pin复位,正常工作时状态为0
|  | RO/RAM | RO/RAM | 2 | L-Rx3 LOS
|  | RO/RAM | RO/RAM | 1 | L-Rx2 LOS
|  | RO/RAM | RO/RAM | 0 | L-Rx1 LOS
4 | 4 | RO/RAM | RO/RAM | 7 | L-Tx4 adapt EQ Fault | 4个TX通道的adapt EQ Fault标志位 | 0 | 0 | 0 | 0 | 0
|  | RO/RAM | RO/RAM | 6 | L-Tx3 adapt EQ Fault
|  | RO/RAM | RO/RAM | 5 | L-Tx2 adapt EQ Fault
|  | RO/RAM | RO/RAM | 4 | L-Tx1 adapt EQ Fault
|  | RO/RAM | RO/RAM | 3 | L-Tx4 Fault | 4个TX通道的Fault标志位，状态位锁定直到被读取操作清除或者ResetL Pin复位（可选）,正常工作时状态为0
|  | RO/RAM | RO/RAM | 2 | L-Tx3 Fault
|  | RO/RAM | RO/RAM | 1 | L-Tx2 Fault
|  | RO/RAM | RO/RAM | 0 | L-Tx1 Fault
5 | 5 | RO/RAM | RO/RAM | 7 | L-Tx4 LOL | 4个TX通道的LOL标志位，状态位锁定直到被fixed side读取操作或者ResetL Pin复位（可选）,正常工作时状态为0 | 0 | 0 | 0 | 0 | 0
|  | RO/RAM | RO/RAM | 6 | L-Tx3 LOL
|  | RO/RAM | RO/RAM | 5 | L-Tx2 LOL
|  | RO/RAM | RO/RAM | 4 | L-Tx1 LOL
|  | RO/RAM | RO/RAM | 3 | L-Rx4 LOL | 4个RX通道的LOL标志位，状态位锁定直到被读取操作清除或者ResetL Pin复位,正常工作时状态为0
|  | RO/RAM | RO/RAM | 2 | L-Rx3 LOL
|  | RO/RAM | RO/RAM | 1 | L-Rx2 LOL
|  | RO/RAM | RO/RAM | 0 | L-Rx1 LOL
6 | 6 | RO/RAM | RO/RAM | 7 | L-Temp High Alarm | 温度报警和警告位，状态位锁定直到被读取操作清除或者ResetL Pin复位（可选）,正常工作时状态为0 | 0 | 0 | 0 | 0 | 0
|  | RO/RAM | RO/RAM | 6 | L-Temp low Alarm
|  | RO/RAM | RO/RAM | 5 | L-Temp High warming
|  | RO/RAM | RO/RAM | 4 | L-Temp low warming
|  | RO/RAM | RO/RAM | 3-0 | reserved
7 | 7 | RO/RAM | RO/RAM | 7 | L-Vcc High Alarm | 电压报警和警告位，状态位锁定直到被读取操作清除或者ResetL Pin复位（可选）,正常工作时状态为0 | 0 | 0 | 0 | 0 | 0
|  | RO/RAM | RO/RAM | 6 | L-Vcc low Alarm
|  | RO/RAM | RO/RAM | 5 | L-Vcc High warming
|  | RO/RAM | RO/RAM | 4 | L-Vcc low warming
|  | RO/RAM | RO/RAM | 3-0 | reserved
8 | 8 | RO/RAM | RO/RAM |  | reserved |  | 0 | 0 | 0 | 0 | 0
9 | 9 | RO/RAM | RO/RAM | 7 | L-Rx1 power High Alarm | 通道1RX功率报警和警告位，状态位锁定直到被读取操作清除或者ResetL Pin复位（可选）,正常工作时状态为0 | 0 | 0 | 0 | 0 | 0
|  | RO/RAM | RO/RAM | 6 | L-Rx1 power low Alarm
|  | RO/RAM | RO/RAM | 5 | L-Rx1 power High warning
|  | RO/RAM | RO/RAM | 4 | L-Rx1 power low warning
|  | RO/RAM | RO/RAM | 3 | L-Rx2 power High Alarm | 通道2RX功率报警和警告位，状态位锁定直到被读取操作清除或者ResetL Pin复位（可选）,正常工作时状态为0
|  | RO/RAM | RO/RAM | 2 | L-Rx2 power low Alarm
|  | RO/RAM | RO/RAM | 1 | L-Rx2 power High warning
|  | RO/RAM | RO/RAM | 0 | L-Rx2 power low warning
A | 10 | RO/RAM | RO/RAM | 7 | L-Rx3 power High Alarm | 通道3RX功率报警和警告位，状态位锁定直到被读取操作清除或者ResetL Pin复位（可选）,正常工作时状态为0 | 0 | 0 | 0 | 0 | 0
|  | RO/RAM | RO/RAM | 6 | L-Rx3 power low Alarm
|  | RO/RAM | RO/RAM | 5 | L-Rx3 power High warning
|  | RO/RAM | RO/RAM | 4 | L-Rx3 power low warning
|  | RO/RAM | RO/RAM | 3 | L-Rx4 power High Alarm | 通道4RX功率报警和警告位，状态位锁定直到被读取操作清除或者ResetL Pin复位（可选）,正常工作时状态为0
|  | RO/RAM | RO/RAM | 2 | L-Rx4 power low Alarm
|  | RO/RAM | RO/RAM | 1 | L-Rx4 power High warning
|  | RO/RAM | RO/RAM | 0 | L-Rx4 power low warning
B | 11 | RO/RAM | RO/RAM | 7 | L-Tx1 bias High Alarm | 通道1bias电流报警和警告位，状态位锁定直到被读取操作清除或者ResetL Pin复位（可选）,正常工作时状态为0 | 0 | 0 | 0 | 0 | 0
|  | RO/RAM | RO/RAM | 6 | L-Tx1 bias low Alarm
|  | RO/RAM | RO/RAM | 5 | L-Tx1 bias High warning
|  | RO/RAM | RO/RAM | 4 | L-Tx1 bias low warning
|  | RO/RAM | RO/RAM | 3 | L-Tx2 bias High Alarm | 通道2bias电流报警和警告位，状态位锁定直到被读取操作清除或者ResetL Pin复位（可选）,正常工作时状态为0
|  | RO/RAM | RO/RAM | 2 | L-Tx2 bias low Alarm
|  | RO/RAM | RO/RAM | 1 | L-Tx2 bias High warning
|  | RO/RAM | RO/RAM | 0 | L-Tx2 bias low warning
C | 12 | RO/RAM | RO/RAM | 7 | L-Tx3 bias High Alarm | 通道3bias电流报警和警告位，状态位锁定直到被读取操作清除或者ResetL Pin复位（可选）,正常工作时状态为0 | 0 | 0 | 0 | 0 | 0
|  | RO/RAM | RO/RAM | 6 | L-Tx3 bias low Alarm
|  | RO/RAM | RO/RAM | 5 | L-Tx3 bias High warning
|  | RO/RAM | RO/RAM | 4 | L-Tx3 bias low warning
|  | RO/RAM | RO/RAM | 3 | L-Tx4 bias High Alarm | 通道4bias电流报警和警告位，状态位锁定直到被读取操作清除或者ResetL Pin复位（可选）,正常工作时状态为0
|  | RO/RAM | RO/RAM | 2 | L-Tx4 bias low Alarm
|  | RO/RAM | RO/RAM | 1 | L-Tx4 bias High warning
|  | RO/RAM | RO/RAM | 0 | L-Tx4 bias low warning
D | 13 | RO/RAM | RO/RAM | 7 | L-Tx1 power High Alarm | 通道1TX功率报警和警告位，状态位锁定直到被读取操作清除或者ResetL Pin复位（可选）,正常工作时状态为0 | 0 | 0 | 0 | 0 | 0
|  | RO/RAM | RO/RAM | 6 | L-Tx1 power low Alarm
|  | RO/RAM | RO/RAM | 5 | L-Tx1 power High warning
|  | RO/RAM | RO/RAM | 4 | L-Tx1 power low warning
|  | RO/RAM | RO/RAM | 3 | L-Tx2 power High Alarm | 通道2TX功率报警和警告位，状态位锁定直到被读取操作清除或者ResetL Pin复位（可选）,正常工作时状态为0
|  | RO/RAM | RO/RAM | 2 | L-Tx2 power low Alarm
|  | RO/RAM | RO/RAM | 1 | L-Tx2 power High warning
|  | RO/RAM | RO/RAM | 0 | L-Tx2 power low warning
E | 14 | RO/RAM | RO/RAM | 7 | L-Tx3 power High Alarm | 通道3TX功率报警和警告位，状态位锁定直到被读取操作清除或者ResetL Pin复位（可选）,正常工作时状态为0 | 0 | 0 | 0 | 0 | 0
|  | RO/RAM | RO/RAM | 6 | L-Tx3 power low Alarm
|  | RO/RAM | RO/RAM | 5 | L-Tx3 power High warning
|  | RO/RAM | RO/RAM | 4 | L-Tx3 power low warning
|  | RO/RAM | RO/RAM | 3 | L-Tx4 power High Alarm | 通道4TX功率报警和警告位，状态位锁定直到被读取操作清除或者ResetL Pin复位（可选）,正常工作时状态为0
|  | RO/RAM | RO/RAM | 2 | L-Tx4 power low Alarm
|  | RO/RAM | RO/RAM | 1 | L-Tx4 power High warning
|  | RO/RAM | RO/RAM | 0 | L-Tx4 power low warning
F | 15 | RO/RAM | RO/RAM |  | reserved |  | 0 | 0 | 0 | 0 | 0
10 | 16 | RO/RAM | RO/RAM |  | reserved |  | 0 | 0 | 0 | 0 | 0
11 | 17 | RO/RAM | RO/RAM |  | reserved |  | 0 | 0 | 0 | 0 | 0
12 | 18 | RO/RAM | RO/RAM |  | reserved |  | 0 | 0 | 0 | 0 | 0
13 | 19 | RO/RAM | RO/RAM |  | reserved |  | 0 | 0 | 0 | 0 | 0
14 | 20 | RO/RAM | RO/RAM |  | reserved |  | 0 | 0 | 0 | 0 | 0
15 | 21 | RO/RAM | RO/RAM |  | reserved |  | 0 | 0 | 0 | 0 | 0
16 | 22 | RO/RAM | RO/RAM |  | temp MSB | 有符号补码，每个字节表示1/256C,所以表达范围为-128C--+128C | 0 | 0 | 0 | 0 | 0
17 | 23 | RO/RAM | RO/RAM |  | temp LSB |  | 0 | 0 | 0 | 0 | 0
18 | 24 | RO/RAM | RO/RAM |  | reserved |  | 0 | 0 | 0 | 0 | 0
19 | 25 | RO/RAM | RO/RAM |  | reserved |  | 0 | 0 | 0 | 0 | 0
1A | 26 | RO/RAM | RO/RAM |  | Vol MSB | 无符号，每个字节表示100uV,所以表达范围为0-6.55V | 0 | 0 | 0 | 0 | 0
1B | 27 | RO/RAM | RO/RAM |  | Vol LSB |  | 0 | 0 | 0 | 0 | 0
1C | 28 | RO/RAM | RO/RAM |  | reserved |  | 0 | 0 | 0 | 0 | 0
1D | 29 | RO/RAM | RO/RAM |  | reserved |  | 0 | 0 | 0 | 0 | 0
1E | 30 | RO/RAM | RO/RAM |  | reserved |  | 0 | 0 | 0 | 0 | 0
1F | 31 | RO/RAM | RO/RAM |  | reserved |  | 0 | 0 | 0 | 0 | 0
20 | 32 | RO/RAM | RO/RAM |  | reserved |  | 0 | 0 | 0 | 0 | 0
21 | 33 | RO/RAM | RO/RAM |  | reserved |  | 0 | 0 | 0 | 0 | 0
22 | 34 | RO/RAM | RO/RAM |  | Rx1 Power MSB | 无符号，每个字节表示0.1uW，表达范围0-6.55mW，-40--8.2dbm，平均功率或OMA可选-bype220bit3，最低精度3dBm | 0 | 0 | 0 | 0 | 0
23 | 35 | RO/RAM | RO/RAM |  | Rx1 Power LSB |  | 0 | 0 | 0 | 0 | 0
24 | 36 | RO/RAM | RO/RAM |  | Rx2 Power MSB |  | 0 | 0 | 0 | 0 | 0
25 | 37 | RO/RAM | RO/RAM |  | Rx2 Power LSB |  | 0 | 0 | 0 | 0 | 0
26 | 38 | RO/RAM | RO/RAM |  | Rx3 Power MSB |  | 0 | 0 | 0 | 0 | 0
27 | 39 | RO/RAM | RO/RAM |  | Rx3 Power LSB |  | 0 | 0 | 0 | 0 | 0
28 | 40 | RO/RAM | RO/RAM |  | Rx4 Power MSB |  | 0 | 0 | 0 | 0 | 0
29 | 41 | RO/RAM | RO/RAM |  | Rx4 Power LSB |  | 0 | 0 | 0 | 0 | 0
2A | 42 | RO/RAM | RO/RAM |  | Tx1 Bias MSB | 无符号，每个字节表示2uA，表达范围0-131mA,最低精度10% | 0 | 0 | 0 | 0 | 0
2B | 43 | RO/RAM | RO/RAM |  | Tx1 Bias LSB |  | 0 | 0 | 0 | 0 | 0
2C | 44 | RO/RAM | RO/RAM |  | Tx2 Bias MSB |  | 0 | 0 | 0 | 0 | 0
2D | 45 | RO/RAM | RO/RAM |  | Tx2 Bias LSB |  | 0 | 0 | 0 | 0 | 0
2E | 46 | RO/RAM | RO/RAM |  | Tx3 Bias MSB |  | 0 | 0 | 0 | 0 | 0
2F | 47 | RO/RAM | RO/RAM |  | Tx3 Bias LSB |  | 0 | 0 | 0 | 0 | 0
30 | 48 | RO/RAM | RO/RAM |  | Tx4 Bias MSB |  | 0 | 0 | 0 | 0 | 0
31 | 49 | RO/RAM | RO/RAM |  | Tx4 Bias LSB |  | 0 | 0 | 0 | 0 | 0
32 | 50 | RO/RAM | RO/RAM |  | Tx1 Power MSB | 无符号，每个字节表示0.1uW，表达范围0-6.55mW，-40--8.2dbm，平均功率，最低精度3dBm | 0 | 0 | 0 | 0 | 0
33 | 51 | RO/RAM | RO/RAM |  | Tx1 Power LSB |  | 0 | 0 | 0 | 0 | 0
34 | 52 | RO/RAM | RO/RAM |  | Tx2 Power MSB |  | 0 | 0 | 0 | 0 | 0
35 | 53 | RO/RAM | RO/RAM |  | Tx2 Power LSB |  | 0 | 0 | 0 | 0 | 0
36 | 54 | RO/RAM | RO/RAM |  | Tx3 Power MSB |  | 0 | 0 | 0 | 0 | 0
37 | 55 | RO/RAM | RO/RAM |  | Tx3 Power LSB |  | 0 | 0 | 0 | 0 | 0
38 | 56 | RO/RAM | RO/RAM |  | Tx4 Power MSB |  | 0 | 0 | 0 | 0 | 0
39 | 57 | RO/RAM | RO/RAM |  | Tx4 Power LSB |  | 0 | 0 | 0 | 0 | 0
3A | 58 | RO/RAM | RO/RAM |  | reserved |  | 0 | 0 | 0 | 0 | 0
3B | 59 | RO/RAM | RO/RAM |  | reserved |  | 0 | 0 | 0 | 0 | 0
3C | 60 | RO/RAM | RO/RAM |  | reserved |  | 0 | 0 | 0 | 0 | 0
3D | 61 | RO/RAM | RO/RAM |  | reserved |  | 0 | 0 | 0 | 0 | 0
3E | 62 | RO/RAM | RO/RAM |  | reserved |  | 0 | 0 | 0 | 0 | 0
3F | 63 | RO/RAM | RO/RAM |  | reserved |  | 0 | 0 | 0 | 0 | 0
40 | 64 | RO/RAM | RO/RAM |  | reserved |  | 0 | 0 | 0 | 0 | 0
41 | 65 | RO/RAM | RO/RAM |  | reserved |  | 0 | 0 | 0 | 0 | 0
42 | 66 | RO/RAM | RO/RAM |  | reserved |  | 0 | 0 | 0 | 0 | 0
43 | 67 | RO/RAM | RO/RAM |  | reserved |  | 0 | 0 | 0 | 0 | 0
44 | 68 | RO/RAM | RO/RAM |  | reserved |  | 0 | 0 | 0 | 0 | 0
45 | 69 | RO/RAM | RO/RAM |  | reserved |  | 0 | 0 | 0 | 0 | 0
46 | 70 | RO/RAM | RO/RAM |  | reserved |  | 0 | 0 | 0 | 0 | 0
47 | 71 | RO/RAM | RO/RAM |  | reserved |  | 0 | 0 | 0 | 0 | 0
48 | 72 | RO/RAM | RO/RAM |  | reserved |  | 0 | 0 | 0 | 0 | 0
49 | 73 | RO/RAM | RO/RAM |  | reserved |  | 0 | 0 | 0 | 0 | 0
4A | 74 | RO/RAM | RO/RAM |  | reserved |  | 0 | 0 | 0 | 0 | 0
4B | 75 | RO/RAM | RO/RAM |  | reserved |  | 0 | 0 | 0 | 0 | 0
4C | 76 | RO/RAM | RO/RAM |  | reserved |  | 0 | 0 | 0 | 0 | 0
4D | 77 | RO/RAM | RO/RAM |  | reserved |  | 0 | 0 | 0 | 0 | 0
4E | 78 | RO/RAM | RO/RAM |  | reserved |  | 0 | 0 | 0 | 0 | 0
4F | 79 | RO/RAM | RO/RAM |  | reserved |  | 0 | 0 | 0 | 0 | 0
50 | 80 | RO/RAM | RO/RAM |  | reserved |  | 0 | 0 | 0 | 0 | 0
51 | 81 | RO/RAM | RO/RAM |  | reserved |  | 0 | 0 | 0 | 0 | 0
52 | 82 | RO/RAM | RO/RAM |  | reserved |  | 0 | 0 | 0 | 0 | 0
53 | 83 | RO/RAM | RO/RAM |  | reserved |  | 0 | 0 | 0 | 0 | 0
54 | 84 | RO/RAM | RO/RAM |  | reserved |  | 0 | 0 | 0 | 0 | 0
55 | 85 | RO/RAM | RO/RAM |  | reserved |  | 0 | 0 | 0 | 0 | 0
56 | 86 | R/W,掉电不保存 | R/W,掉电不保存 | 7-4 | reserved |  | 0 | 0 | 0 | 0 | 0
|  | R/W,掉电不保存 | R/W,掉电不保存 | 3 | tx4_disable | 写1关闭TX4
|  | R/W,掉电不保存 | R/W,掉电不保存 | 2 | tx3_disable | 写1关闭TX3
|  | R/W,掉电不保存 | R/W,掉电不保存 | 1 | tx2_disable | 写1关闭TX2
|  | R/W,掉电不保存 | R/W,掉电不保存 | 0 | tx1_disable | 写1关闭TX1
57 | 87 | R/W,掉电保存 | R/W,掉电不保存 | 7-0 | rx_rate_select | Rx速率选择，不支持速率选择 | 0 | 0 | 0 | 0 | 0
58 | 88 | R/W,掉电保存 | R/W,掉电不保存 | 7-0 | tx_rate_select | tx速率选择，不支持速率选择 | 0 | 0 | 0 | 0 | 0
59 | 89 | R/W,掉电保存 | R/W,掉电不保存 |  | rx4_application_sel | 四个RX通道应用选择，参考SFF-8079 | 0 | 0 | 0 | 0 | 0
5A | 90 | R/W,掉电保存 | R/W,掉电不保存 |  | rx3_application_sel |  | 0 | 0 | 0 | 0 | 0
5B | 91 | R/W,掉电保存 | R/W,掉电不保存 |  | rx2_application_sel |  | 0 | 0 | 0 | 0 | 0
5C | 92 | R/W,掉电保存 | R/W,掉电不保存 |  | rx1_application_sel |  | 0 | 0 | 0 | 0 | 0
5D | 93 | R/W,掉电保存 | R/W,掉电不保存 | 7-3 | reserved |  | 0 | 0 | 4 | 0 | 0
|  | R/W,掉电保存 | R/W,掉电不保存 | 2 | hign power class enable | 设为0，不支持功耗大于等于3.5W
|  | R/W,掉电保存 | R/W,掉电不保存 | 1 | power_set | 默认为0，设置为1则运行在低功耗模式
|  | R/W,掉电保存 | R/W,掉电不保存 | 0 | power_over-ride | 忽视低功耗模式的设置，设置为1则忽略低功耗模式
5E | 94 | R/W,掉电保存 | R/W,掉电不保存 |  | tx4_application_sel | 四个TX通道应用选择，参考SFF-8079 | 0 | 0 | 0 | 0 | 0
5F | 95 | R/W,掉电保存 | R/W,掉电不保存 |  | tx3_application_sel |  | 0 | 0 | 0 | 0 | 0
60 | 96 | R/W,掉电保存 | R/W,掉电不保存 |  | tx2_application_sel |  | 0 | 0 | 0 | 0 | 0
61 | 97 | R/W,掉电保存 | R/W,掉电不保存 |  | tx1_application_sel |  | 0 | 0 | 0 | 0 | 0
62 | 98 | R/W,掉电保存 | R/W,掉电不保存 | 7 | tx4-CDR-control | 1表示CDR on,0表示off | FF | FF | FF | FF | FF
|  | R/W,掉电保存 | R/W,掉电不保存 | 6 | tx3-CDR-control
|  | R/W,掉电保存 | R/W,掉电不保存 | 5 | tx2-CDR-control
|  | R/W,掉电保存 | R/W,掉电不保存 | 4 | tx1-CDR-control
|  | R/W,掉电保存 | R/W,掉电不保存 | 3 | rx4-CDR-control
|  | R/W,掉电保存 | R/W,掉电不保存 | 2 | rx3-CDR-control
|  | R/W,掉电保存 | R/W,掉电不保存 | 1 | rx2-CDR-control
|  | R/W,掉电保存 | R/W,掉电不保存 | 0 | rx1-CDR-control
63 | 99 | R/W,掉电不保存 | R/W,掉电不保存 |  | reserved |  | 0 | 0 | 0 | 0 | 0
64 | 100 | R/W,掉电不保存 | R/W,掉电不保存 | 7 |  | 4个tx los的masking bit | 0 | 0 | 0 | 0 | 0
|  | R/W,掉电不保存 | R/W,掉电不保存 | 6
|  | R/W,掉电不保存 | R/W,掉电不保存 | 5
|  | R/W,掉电不保存 | R/W,掉电不保存 | 4
|  | R/W,掉电不保存 | R/W,掉电不保存 | 3 |  | 4个rx los的masking bit
|  | R/W,掉电不保存 | R/W,掉电不保存 | 2
|  | R/W,掉电不保存 | R/W,掉电不保存 | 1
|  | R/W,掉电不保存 | R/W,掉电不保存 | 0
65 | 101 | R/W,掉电不保存 | R/W,掉电不保存 | 7 |  | 4个tx adapt EQ fault mask | 0 | 0 | 0 | 0 | 0
|  | R/W,掉电不保存 | R/W,掉电不保存 | 6
|  | R/W,掉电不保存 | R/W,掉电不保存 | 5
|  | R/W,掉电不保存 | R/W,掉电不保存 | 4
|  | R/W,掉电不保存 | R/W,掉电不保存 | 3 |  | 4个tx fault mask
|  | R/W,掉电不保存 | R/W,掉电不保存 | 2
|  | R/W,掉电不保存 | R/W,掉电不保存 | 1
|  | R/W,掉电不保存 | R/W,掉电不保存 | 0
66 | 102 | R/W,掉电不保存 | R/W,掉电不保存 | 7 |  | 4个tx CDR LOL mask | 0 | 0 | 0 | 0 | 0
|  | R/W,掉电不保存 | R/W,掉电不保存 | 6
|  | R/W,掉电不保存 | R/W,掉电不保存 | 5
|  | R/W,掉电不保存 | R/W,掉电不保存 | 4
|  | R/W,掉电不保存 | R/W,掉电不保存 | 3 |  | 4个rx CDR LOL mask
|  | R/W,掉电不保存 | R/W,掉电不保存 | 2
|  | R/W,掉电不保存 | R/W,掉电不保存 | 1
|  | R/W,掉电不保存 | R/W,掉电不保存 | 0
67 | 103 | R/W,掉电不保存 | R/W,掉电不保存 | 7 |  | 高低温alarm和warning的masking bit | 0 | 0 | 0 | 0 | 0
|  | R/W,掉电不保存 | R/W,掉电不保存 | 6
|  | R/W,掉电不保存 | R/W,掉电不保存 | 5
|  | R/W,掉电不保存 | R/W,掉电不保存 | 4
|  | R/W,掉电不保存 | R/W,掉电不保存 | 3-0
68 | 104 | R/W,掉电不保存 | R/W,掉电不保存 | 7 |  | high&low VCC alarm和warning的masking bit | 0 | 0 | 0 | 0 | 0
|  | R/W,掉电不保存 | R/W,掉电不保存 | 6
|  | R/W,掉电不保存 | R/W,掉电不保存 | 5
|  | R/W,掉电不保存 | R/W,掉电不保存 | 4
|  | R/W,掉电不保存 | R/W,掉电不保存 | 3-0
69 | 105 | R/W,掉电不保存 | R/W,掉电不保存 |  | reserved |  | 0 | 0 | 0 | 0 | 0
6A | 106 | R/W,掉电不保存 | R/W,掉电不保存 |  | reserved |  | 0 | 0 | 0 | 0 | 0
6B | 107 | R/W,掉电不保存 | R/W,掉电不保存 |  | reserved |  | 0 | 0 | 0 | 0 | 0
6C | 108 | R/W,掉电保存 | RO |  | propagation delay | 0000h，表示无延迟 | 0 | 0 | 0 | 0 | 0
6D | 109 | R/W,掉电保存 | RO |  |  |  | 0 | 0 | 0 | 0 | 0
6E | 110 | R/W,掉电保存 | RO | 7 | advanced low power | 0000,表示低于1.5w不支持 | 0 | 0 | 0 | 0 | 0
|  | R/W,掉电保存 | RO | 6
|  | R/W,掉电保存 | RO | 5
|  | R/W,掉电保存 | RO | 4
|  | R/W,掉电保存 | RO | 3 | far side manegement | 0，不支持
|  | R/W,掉电保存 | RO | 2 | vcc expend | 不支持3.3V以下电压
|  | R/W,掉电保存 | RO | 1
|  | R/W,掉电保存 | RO | 0
6F | 111 | R/W,掉电保存 | R/W,掉电不保存 |  | use for PCI | 0 | 0 | 0 | 0 | 0 | 0
70 | 112 | R/W,掉电保存 | R/W,掉电不保存 |  |  | 0 | 0 | 0 | 0 | 0 | 0
71 | 113 | R/W,掉电保存 | RO | 7 | reserved |  | 0 | 0 | 0 | 0 | 0
|  | R/W,掉电保存 | RO | 6 | far end | 000：unspecified
|  | R/W,掉电保存 | RO | 5
|  | R/W,掉电保存 | RO | 4
|  | R/W,掉电保存 | RO | 3 | near end | 0000:4通道implement
|  | R/W,掉电保存 | RO | 2
|  | R/W,掉电保存 | RO | 1
|  | R/W,掉电保存 | RO | 0
72 | 114 | R/W,掉电不保存 | R/W,掉电不保存 |  | reserved |  | 0 | 0 | 0 | 0 | 0
73 | 115 | R/W,掉电不保存 | R/W,掉电不保存 |  | reserved |  | 0 | 0 | 0 | 0 | 0
74 | 116 | R/W,掉电不保存 | R/W,掉电不保存 |  | reserved |  | 0 | 0 | 0 | 0 | 0
75 | 117 | R/W,掉电不保存 | R/W,掉电不保存 |  | reserved |  | 0 | 0 | 0 | 0 | 0
76 | 118 | R/W,掉电不保存 | R/W,掉电不保存 |  | reserved |  | 0 | 0 | 0 | 0 | 0
77 | 119 | R/W,掉电保存 | 可读但返回值全为0 |  | password change entry area
78 | 120
79 | 121
7A | 122
7B | 123 | 密码存储位，可写但不保存，可读但返回值全为0 |  |  | password entry area
7C | 124
7D | 125
7E | 126
7F | 127 | R/W,掉电不保存 | R/W,掉电不保存 |  | page_select |  | 0 | 0 | 0 | 0 | 0
Note on B162: 作者: 控制位

## A0 00h
address (hex) | address (dec) | 安全模式权限 | 客户模式权限 | register name | description | AOC | SR4 | LR4 | CWDM4 | 211G2
80 | 128 | R/W,掉电保存 | RO | identifier | QSFP28 | 11 | 11 | 11 | 11 | 11
81 | 129 | R/W,掉电保存 | RO | extended identifier | 11001100：3.5w，page02不用，有CDR | cc | cc | ce | cc | cc
82 | 130 | R/W,掉电保存 | RO | Connector | 0C:MPO;07：LC | c | c | 7 | 7 | 7
83 | 131 | R/W,掉电保存 | RO | transceiver | 100GBASE0-SR4(out of range) | 80 | 80 | 80 | 80 | 80
84 | 132 | R/W,掉电保存 | RO |  | 不支持SONET | 0 | 0 | 0 | 0 | 0
85 | 133 | R/W,掉电保存 | RO |  |  | 0 | 0 | 0 | 0 | 0
86 | 134 | R/W,掉电保存 | RO |  | 不支持 | 0 | 0 | 0 | 0 | 0
87 | 135 | R/W,掉电保存 | RO |  | 不支持 | 0 | 0 | 0 | 0 | 0
88 | 136 | R/W,掉电保存 | RO |  | 不支持 | 0 | 0 | 0 | 0 | 0
89 | 137 | R/W,掉电保存 | RO |  | 不支持 | 0 | 0 | 0 | 0 | 0
8A | 138 | R/W,掉电保存 | RO |  | 不支持 | 0 | 0 | 0 | 0 | 0
8B | 139 | R/W,掉电保存 | RO | encoding | 64/66 | 3 | 3 | 3 | 3 | 5
8C | 140 | R/W,掉电保存 | RO | BR norminal | 大于25.5G | FF | FF | FF | FF | FF
8D | 141 | R/W,掉电保存 | RO | ext ratesel | 无速率选择 | 0 | 0 | 0 | 0 | 0
8E | 142 | R/W,掉电保存 | RO | length(SMF) | 不支持 | 0 | 0 | a | 2 | 2
8F | 143 | R/W,掉电保存 | RO | length(OM3) | 75m | 25 | 4b | 0 | 0 | 0
90 | 144 | R/W,掉电保存 | RO | length(OM2) | 不支持 | 0 | 0 | 0 | 0 | 0
91 | 145 | R/W,掉电保存 | RO | length(OM1) | 不支持 | 0 | 0 | 0 | 0 | 0
92 | 146 | R/W,掉电保存 | RO | length(OM4) | 100m | 32 | 64 | 0 | 0 | 0
93 | 147 | R/W,掉电保存 | RO | device tech | 0：850;无波长控制；不带TEC；PIN；不可调 44：1310 DFB；无波长控制；带TEC；PIN；不可调 40：1310 DFB；无波长控制；不带TEC；PIN；不可调 | 0 | 0 | 44 | 40 | 40
94 | 148 | R/W,掉电保存 | RO | vender name | C | 43 | 43 | 43 | 43 | 43
95 | 149 | R/W,掉电保存 | RO |  | I | 49 | 49 | 49 | 49 | 49
96 | 150 | R/W,掉电保存 | RO |  | G | 47 | 47 | 47 | 47 | 47
97 | 151 | R/W,掉电保存 | RO |  |  | 20 | 20 | 20 | 20 | 20
98 | 152 | R/W,掉电保存 | RO |  |  | 20 | 20 | 20 | 20 | 20
99 | 153 | R/W,掉电保存 | RO |  |  | 20 | 20 | 20 | 20 | 20
9A | 154 | R/W,掉电保存 | RO |  |  | 20 | 20 | 20 | 20 | 20
9B | 155 | R/W,掉电保存 | RO |  |  | 20 | 20 | 20 | 20 | 20
9C | 156 | R/W,掉电保存 | RO |  |  | 20 | 20 | 20 | 20 | 20
9D | 157 | R/W,掉电保存 | RO |  |  | 20 | 20 | 20 | 20 | 20
9E | 158 | R/W,掉电保存 | RO |  |  | 20 | 20 | 20 | 20 | 20
9F | 159 | R/W,掉电保存 | RO |  |  | 20 | 20 | 20 | 20 | 20
A0 | 160 | R/W,掉电保存 | RO |  |  | 20 | 20 | 20 | 20 | 20
A1 | 161 | R/W,掉电保存 | RO |  |  | 20 | 20 | 20 | 20 | 20
A2 | 162 | R/W,掉电保存 | RO |  |  | 20 | 20 | 20 | 20 | 20
A3 | 163 | R/W,掉电保存 | RO |  |  | 20 | 20 | 20 | 20 | 20
A4 | 164 | R/W,掉电保存 | RO | ext transceiver codes | DDR：InfiniBand 标准支持单倍速(SDR) 、双倍速(DDR) 、四倍速(QDR) 、十四倍速(FDR) 和增强倍速(EDR)数据传输速率 | 0 | 0 | 0 | 0 | 0
A5 | 165 | R/W,掉电保存 | RO | Vender OUI | 无 | 0 | 0 | 0 | 0 | 0
A6 | 166 | R/W,掉电保存 | RO |  |  | 0 | 0 | 0 | 0 | 0
A7 | 167 | R/W,掉电保存 | RO |  |  | 0 | 0 | 0 | 0 | 0
A8 | 168 | R/W,掉电保存 | RO | vender PN | AC-D661-MF1H-MMB0 | 41 | 41 | 41 | 41 | 41
A9 | 169 | R/W,掉电保存 | RO |  |  | 43 | 43 | 43 | 43 | 43
AA | 170 | R/W,掉电保存 | RO |  |  | 44 | 44 | 44 | 44 | 44
AB | 171 | R/W,掉电保存 | RO |  |  | 36 | 36 | 36 | 36 | 36
AC | 172 | R/W,掉电保存 | RO |  |  | 36 | 36 | 36 | 36 | 36
AD | 173 | R/W,掉电保存 | RO |  |  | 31 | 31 | 31 | 31 | 31
AE | 174 | R/W,掉电保存 | RO |  |  | 4d | 4d | 4d | 4d | 4d
AF | 175 | R/W,掉电保存 | RO |  |  | 4f | 4f | 4f | 4f | 4f
B0 | 176 | R/W,掉电保存 | RO |  |  | 31 | 31 | 31 | 31 | 31
B1 | 177 | R/W,掉电保存 | RO |  |  | 48 | 48 | 48 | 48 | 48
B2 | 178 | R/W,掉电保存 | RO |  |  | 4d | 4d | 4d | 4d | 4d
B3 | 179 | R/W,掉电保存 | RO |  |  | 4d | 4d | 4d | 4d | 4d
B4 | 180 | R/W,掉电保存 | RO |  |  | 42 | 42 | 42 | 42 | 42
B5 | 181 | R/W,掉电保存 | RO |  |  | 30 | 30 | 30 | 30 | 30
B6 | 182 | R/W,掉电保存 | RO |  |  | 20 | 20 | 20 | 20 | 20
B7 | 183 | R/W,掉电保存 | RO |  |  | 20 | 20 | 20 | 20 | 20
B8 | 184 | R/W,掉电保存 | RO | vemder rev | 01（ASCII） | 30 | 30 | 30 | 30 | 30
B9 | 185 | R/W,掉电保存 | RO |  |  | 31 | 31 | 31 | 31 | 31
BA | 186 | R/W,掉电保存 | RO | wavelength | 4268：850nm(unit of 0.05nm): 6658：1310nm | 42 | 42 | 66 | 66 | 66
BB | 187 | R/W,掉电保存 | RO |  |  | 68 | 68 | 58 | 58 | 58
BC | 188 | R/W,掉电保存 | RO | wavelength tolerance | 7d0:10nm; d1:1.05nm 514：6.5nm | 7 | 7 | 0 | 5 | 5
BD | 189 | R/W,掉电保存 | RO |  |  | D0 | D0 | D1 | 14 | 14
BE | 190 | R/W,掉电保存 | RO | max case temp | 70C | 0 | 0 | 0 | 0 | 0
BF | 191 | R/W,掉电保存 | RO | cc_base | checksum：0x80--0xBE | 计算check sum | 计算check sum | 计算check sum | 计算check sum | 计算check sum
C0 | 192 | R/W,掉电保存 | RO | options | 1:100G AOC 2:100G SR4 3:100G LR4 6:100G CWDM4 | 1 | 2 | 3 | 6 | 6
C1 | 193 | R/W,掉电保存 | RO |  |  | 0F | 0F | 7 | 7 | 7
C2 | 194 | R/W,掉电保存 | RO |  |  | FF | FF | FF | FF | FF
C3 | 195 | R/W,掉电保存 | RO |  |  | DA | DA | 9e | 9e | 9e
C4 | 196 | R/W,掉电保存 | RO | VENDER SN | AAM2BB17431111 | 41 | 41 | 41 | 41 | 41
C5 | 197 | R/W,掉电保存 | RO |  |  | 41 | 41 | 41 | 41 | 41
C6 | 198 | R/W,掉电保存 | RO |  |  | 4d | 4d | 4d | 4d | 4d
C7 | 199 | R/W,掉电保存 | RO |  |  | 32 | 32 | 32 | 32 | 32
C8 | 200 | R/W,掉电保存 | RO |  |  | 42 | 42 | 42 | 42 | 42
C9 | 201 | R/W,掉电保存 | RO |  |  | 42 | 42 | 42 | 42 | 42
CA | 202 | R/W,掉电保存 | RO |  |  | 31 | 31 | 31 | 31 | 31
CB | 203 | R/W,掉电保存 | RO |  |  | 37 | 37 | 37 | 37 | 37
CC | 204 | R/W,掉电保存 | RO |  |  | 34 | 34 | 34 | 34 | 34
CD | 205 | R/W,掉电保存 | RO |  |  | 33 | 33 | 33 | 33 | 33
CE | 206 | R/W,掉电保存 | RO |  |  | 31 | 31 | 31 | 31 | 31
CF | 207 | R/W,掉电保存 | RO |  |  | 31 | 31 | 31 | 31 | 31
D0 | 208 | R/W,掉电保存 | RO |  |  | 31 | 31 | 31 | 31 | 31
D1 | 209 | R/W,掉电保存 | RO |  |  | 31 | 31 | 31 | 31 | 31
D2 | 210 | R/W,掉电保存 | RO |  |  | 20 | 20 | 20 | 20 | 20
D3 | 211 | R/W,掉电保存 | RO |  |  | 20 | 20 | 20 | 20 | 20
D4 | 212 | R/W,掉电保存 | RO | Date code | 1 | 31 | 31 | 31 | 31 | 31
D5 | 213 | R/W,掉电保存 | RO |  | 7 | 37 | 37 | 37 | 37 | 37
D6 | 214 | R/W,掉电保存 | RO |  | 1 | 31 | 31 | 31 | 31 | 31
D7 | 215 | R/W,掉电保存 | RO |  | 0 | 30 | 30 | 30 | 30 | 30
D8 | 216 | R/W,掉电保存 | RO |  | 1 | 31 | 31 | 31 | 31 | 31
D9 | 217 | R/W,掉电保存 | RO |  | 9 | 39 | 39 | 39 | 39 | 39
DA | 218 | R/W,掉电保存 | RO |  |  | 20 | 20 | 20 | 20 | 20
DB | 219 | R/W,掉电保存 | RO |  |  | 20 | 20 | 20 | 20 | 20
DC | 220 | R/W,掉电保存 | RO | DM type | ave power;power measurement | 0c | 0c | 0c | 0c | 0c
DD | 221 | R/W,掉电保存 | RO | enhanced options |  | 0 | 0 | 0 | 0 | 0
DE | 222 | R/W,掉电保存 | RO | extend bit rate | 25.78125G/250M | 67 | 67 | 67 | 67 | 68
DF | 223 | R/W,掉电保存 | RO | check sum | 0XC0--0XDE | 计算check sum | 计算check sum | 计算check sum | 计算check sum | 计算check sum
E0 | 224 | R/W,掉电保存 | RO | vender specific |  | 0 | 0 | 0 | 0 | 0
E1 | 225 | R/W,掉电保存 | RO |  |  | 0 | 0 | 0 | 0 | 0
E2 | 226 | R/W,掉电保存 | RO |  |  | 0 | 0 | 0 | 0 | 0
E3 | 227 | R/W,掉电保存 | RO |  |  | 0 | 0 | 0 | 0 | 0
E4 | 228 | R/W,掉电保存 | RO |  |  | 0 | 0 | 0 | 0 | 0
E5 | 229 | R/W,掉电保存 | RO |  |  | 0 | 0 | 0 | 0 | 0
E6 | 230 | R/W,掉电保存 | RO |  |  | 0 | 0 | 0 | 0 | 0
E7 | 231 | R/W,掉电保存 | RO |  |  | 0 | 0 | 0 | 0 | 0
E8 | 232 | R/W,掉电保存 | RO |  |  | 0 | 0 | 0 | 0 | 0
E9 | 233 | R/W,掉电保存 | RO |  |  | 0 | 0 | 0 | 0 | 0
EA | 234 | R/W,掉电保存 | RO |  |  | 0 | 0 | 0 | 0 | 0
EB | 235 | R/W,掉电保存 | RO |  |  | 0 | 0 | 0 | 0 | 0
EC | 236 | R/W,掉电保存 | RO |  |  | 0 | 0 | 0 | 0 | 0
ED | 237 | R/W,掉电保存 | RO |  |  | 0 | 0 | 0 | 0 | 0
EE | 238 | R/W,掉电保存 | RO |  |  | 0 | 0 | 0 | 0 | 0
EF | 239 | R/W,掉电保存 | RO |  |  | 0 | 0 | 0 | 0 | 0
F0 | 240 | R/W,掉电保存 | RO |  |  | 0 | 0 | 0 | 0 | 0
F1 | 241 | R/W,掉电保存 | RO |  |  | 0 | 0 | 0 | 0 | 0
F2 | 242 | R/W,掉电保存 | RO |  |  | 0 | 0 | 0 | 0 | 0
F3 | 243 | R/W,掉电保存 | RO |  |  | 0 | 0 | 0 | 0 | 0
F4 | 244 | R/W,掉电保存 | RO |  |  | 0 | 0 | 0 | 0 | 0
F5 | 245 | R/W,掉电保存 | RO |  |  | 0 | 0 | 0 | 0 | 0
F6 | 246 | R/W,掉电保存 | RO |  |  | 0 | 0 | 0 | 0 | 0
F7 | 247 | R/W,掉电保存 | RO |  |  | 0 | 0 | 0 | 0 | 0
F8 | 248 | R/W,掉电保存 | RO |  |  | 0 | 0 | 0 | 0 | 0
F9 | 249 | R/W,掉电保存 | RO |  |  | 0 | 0 | 0 | 0 | 0
FA | 250 | R/W,掉电保存 | RO |  |  | 0 | 0 | 0 | 0 | 0
FB | 251 | R/W,掉电保存 | RO |  |  | 0 | 0 | 0 | 0 | 0
FC | 252 | R/W,掉电保存 | RO |  |  | 0 | 0 | 0 | 0 | 0
FD | 253 | R/W,掉电保存 | RO |  |  | 0 | 0 | 0 | 0 | 0
FE | 254 | R/W,掉电保存 | RO |  |  | 0 | 0 | 0 | 0 | 0
FF | 255 | R/W,掉电保存 | RO |  |  | 0 | 0 | 0 | 0 | 0

## A0 01h
| 安全模式权限 | 客户模式权限
| R/W,掉电保存 | 无任何权限
not used,全部设为0x00

## A0 02h
| 安全模式权限 | 客户模式权限
| R/W,掉电保存 | R/W,掉电保存
128byte user eep data，全部设为0x00

## A0 03h
address (hex) | address (dec) | 安全模式权限 | 客户模式权限 | register name | description | AOC | SR4 | LR4 | CWDM4 | 211G2
80 | 128 | R/W,掉电保存 | RO | msb of high temperature alarm threshold | 5000:80C; 4B00:75C | 50 | 50 | 4b | 4b | 4b
81 | 129 | R/W,掉电保存 | RO | lsb of high temperature alarm threshold |  | 0 | 0 | 0 | 0 | 0
82 | 130 | R/W,掉电保存 | RO | msb of low temperature alarm threshold | F600:-10C FB00:-5C | f6 | f6 | fb | fb | fb
83 | 131 | R/W,掉电保存 | RO | lsb of low temperature alarm threshold |  | 0 | 0 | 0 | 0 | 0
84 | 132 | R/W,掉电保存 | RO | msb of high temperature warning threshold | 4B00:75C 4600:70C 73C | 4b | 4b | 46 | 46 | 49
85 | 133 | R/W,掉电保存 | RO | lsb of high temperature warning threshold |  | 0 | 0 | 0 | 0 | 0
86 | 134 | R/W,掉电保存 | RO | msb of low temperature warning threshold | FB00:-5C 0000:0C -3c | fb | fb | 0 | 0 | fd
87 | 135 | R/W,掉电保存 | RO | lsb of low temperature warning threshold |  | 0 | 0 | 0 | 0 | 0
88 | 136 | R/W,掉电保存 | RO | Reserved |  | 0 | 0 | 0 | 0 | 0
89 | 137 | R/W,掉电保存 | RO |  |  | 0 | 0 | 0 | 0 | 0
8A | 138 | R/W,掉电保存 | RO |  |  | 0 | 0 | 0 | 0 | 0
8B | 139 | R/W,掉电保存 | RO |  |  | 0 | 0 | 0 | 0 | 0
8C | 140 | R/W,掉电保存 | RO |  |  | 0 | 0 | 0 | 0 | 0
8D | 141 | R/W,掉电保存 | RO |  |  | 0 | 0 | 0 | 0 | 0
8E | 142 | R/W,掉电保存 | RO |  |  | 0 | 0 | 0 | 0 | 0
8F | 143 | R/W,掉电保存 | RO |  |  | 0 | 0 | 0 | 0 | 0
90 | 144 | R/W,掉电保存 | RO | msb of voltage supply high alarm threshold | 3.63V | 8d | 8d | 8d | 8d | 8d
91 | 145 | R/W,掉电保存 | RO | lsb of voltage supply high alarm threshold |  | cc | cc | cc | cc | cc
92 | 146 | R/W,掉电保存 | RO | msb of voltage supply low alarm threshold | 7404:2.97V 7698:3.036 | 74 | 74 | 76 | 76 | 76
93 | 147 | R/W,掉电保存 | RO | lsb of voltage supply low alarm threshold |  | 4 | 4 | 98 | 98 | 98
94 | 148 | R/W,掉电保存 | RO | msb of voltage supply high warning threshold | 3.465V | 87 | 87 | 87 | 87 | 87
95 | 149 | R/W,掉电保存 | RO | lsb of voltage supply high warning threshold |  | 5a | 5a | 5a | 5a | 5a
96 | 150 | R/W,掉电保存 | RO | msb of voltage supply low warning threshold | 3.135V | 7a | 7a | 7a | 7a | 7a
97 | 151 | R/W,掉电保存 | RO | lsb of voltage supply low warning threshold |  | 76 | 76 | 76 | 76 | 76
98 | 152 | R/W,掉电保存 | RO | Reserved |  | 0 | 0 | 0 | 0 | 0
99 | 153 | R/W,掉电保存 | RO |  |  | 0 | 0 | 0 | 0 | 0
9A | 154 | R/W,掉电保存 | RO |  |  | 0 | 0 | 0 | 0 | 0
9B | 155 | R/W,掉电保存 | RO |  |  | 0 | 0 | 0 | 0 | 0
9C | 156 | R/W,掉电保存 | RO |  |  | 0 | 0 | 0 | 0 | 0
9D | 157 | R/W,掉电保存 | RO |  |  | 0 | 0 | 0 | 0 | 0
9E | 158 | R/W,掉电保存 | RO |  |  | 0 | 0 | 0 | 0 | 0
9F | 159 | R/W,掉电保存 | RO |  |  | 0 | 0 | 0 | 0 | 0
A0 | 160 | R/W,掉电保存 | RO |  |  | 0 | 0 | 0 | 0 | 0
A1 | 161 | R/W,掉电保存 | RO |  |  | 0 | 0 | 0 | 0 | 0
A2 | 162 | R/W,掉电保存 | RO |  |  | 0 | 0 | 0 | 0 | 0
A3 | 163 | R/W,掉电保存 | RO |  |  | 0 | 0 | 0 | 0 | 0
A4 | 164 | R/W,掉电保存 | RO |  |  | 0 | 0 | 0 | 0 | 0
A5 | 165 | R/W,掉电保存 | RO |  |  | 0 | 0 | 0 | 0 | 0
A6 | 166 | R/W,掉电保存 | RO |  |  | 0 | 0 | 0 | 0 | 0
A7 | 167 | R/W,掉电保存 | RO |  |  | 0 | 0 | 0 | 0 | 0
A8 | 168 | R/W,掉电保存 | RO |  |  | 0 | 0 | 0 | 0 | 0
A9 | 169 | R/W,掉电保存 | RO |  |  | 0 | 0 | 0 | 0 | 0
AA | 170 | R/W,掉电保存 | RO |  |  | 0 | 0 | 0 | 0 | 0
AB | 171 | R/W,掉电保存 | RO |  |  | 0 | 0 | 0 | 0 | 0
AC | 172 | R/W,掉电保存 | RO |  |  | 0 | 0 | 0 | 0 | 0
AD | 173 | R/W,掉电保存 | RO |  |  | 0 | 0 | 0 | 0 | 0
AE | 174 | R/W,掉电保存 | RO |  |  | 0 | 0 | 0 | 0 | 0
AF | 175 | R/W,掉电保存 | RO |  |  | 0 | 0 | 0 | 0 | 0
B0 | 176 | R/W,掉电保存 | RO | msb of receive power high alarm threshold | 4dbm;4；2 | 62 | 62 | 8a | 3d | 62 | 4 | 2.5119 | 25118.8643
B1 | 177 | R/W,掉电保存 | RO | lsb of receive power high alarm threshold |  | 1f | 1f | 99 | e9 | 1f | -17.5 | 0.017783 | 177.8279
B2 | 178 | R/W,掉电保存 | RO | msb of receive power low alarm threshold | -18dbm;-13.6；-11 | 0 | 0 | 1 | 3 | 0 | 2.5 | 1.7783 | 17782.7941
B3 | 179 | R/W,掉电保存 | RO | lsb of receive power low alarm threshold |  | 9e | 9e | b4 | 1a | b2 | -14.5 | 0.035481 | 354.8134
B4 | 180 | R/W,掉电保存 | RO | msb of receive power high warning threshold | 2dbm;2.5；1 | 3d | 3d | 6e | 31 | 45
B5 | 181 | R/W,掉电保存 | RO | lsb of receive power high warning threshold |  | e9 | e9 | 17 | 2d | 76
B6 | 182 | R/W,掉电保存 | RO | msb of receive power low warning threshold | -14dbm;-11.5；-10 | 1 | 1 | 3 | 3 | 1
B7 | 183 | R/W,掉电保存 | RO | lsb of receive power low warning threshold |  | 8e | 8e | 66 | e8 | 63
B8 | 184 | R/W,掉电保存 | RO | msb of laser bias current high alarm threshold | 12ma;90;70 | 17 | 17 | c3 | 88 | af
B9 | 185 | R/W,掉电保存 | RO | lsb of laser bias current high alarm threshold |  | 70 | 70 | 50 | b8 | c8
BA | 186 | R/W,掉电保存 | RO | msb of laser bias current low alarm threshold | 0.5ma;5;3 | 0 | 0 | 30 | 5 | 9
BB | 187 | R/W,掉电保存 | RO | lsb of laser bias current low alarm threshold |  | fa | fa | d4 | dc | c4
BC | 188 | R/W,掉电保存 | RO | msb of laser bias current high warning threshold | 10ma;80;60 | 13 | 13 | af | 75 | 9c
BD | 189 | R/W,掉电保存 | RO | lsb of laser bias current high warning threshold |  | 88 | 88 | c8 | 30 | 40
BE | 190 | R/W,掉电保存 | RO | msb of laser bias current low warning threshold | 2ma;15;5 | 3 | 3 | 44 | 9 | 1d
BF | 191 | R/W,掉电保存 | RO | lsb of laser bias current low warning threshold |  | e8 | e8 | 5c | c4 | 4c
C0 | 192 | R/W,掉电保存 | RO | msb of transmit power alarm high threshold | 4dbm;4;5 | 62 | 62 | 8a | 7b | 62 | 4 | 2.5119 | 25118.8643
C1 | 193 | R/W,掉电保存 | RO | lsb of transmit power alarm high threshold |  | 1f | 1f | 99 | 84 | 1f | -8.3 | 0.14791 | 1479.1084
C2 | 194 | R/W,掉电保存 | RO | msb of transmit power low alarm threshold | -10.5dbm;-8.3;-5 | 3 | 3 | 7 | c | 5 | 2.5 | 1.7783 | 17782.7941
C3 | 195 | R/W,掉电保存 | RO | lsb of transmit power low alarm threshold |  | 67 | 67 | 46 | 5a | c7 | -6.5 | 0.22387 | 2238.7211
C4 | 196 | R/W,掉电保存 | RO | msb of transmit power high warning threshold | 2.4dbm;2.5;4 | 43 | 43 | 6e | 62 | 45
C5 | 197 | R/W,掉电保存 | RO | lsb of transmit power high warning threshold |  | e2 | e2 | 17 | 1e | 76
C6 | 198 | R/W,掉电保存 | RO | msb of transmit power low warning threshold | -7.5dbm;-6.5;-4 | 6 | 6 | e | f | 8
C7 | 199 | R/W,掉电保存 | RO | lsb of transmit power low warning threshold |  | ca | ca | 83 | 8d | bf
C8 | 200 | R/W,掉电保存 | RO | Reserved |  | 0 | 0 | 0 | 0 | 0
C9 | 201 | R/W,掉电保存 | RO |  |  | 0 | 0 | 0 | 0 | 0
CA | 202 | R/W,掉电保存 | RO |  |  | 0 | 0 | 0 | 0 | 0
CB | 203 | R/W,掉电保存 | RO |  |  | 0 | 0 | 0 | 0 | 0
CC | 204 | R/W,掉电保存 | RO |  |  | 0 | 0 | 0 | 0 | 0
CD | 205 | R/W,掉电保存 | RO |  |  | 0 | 0 | 0 | 0 | 0
CE | 206 | R/W,掉电保存 | RO |  |  | 0 | 0 | 0 | 0 | 0
CF | 207 | R/W,掉电保存 | RO |  |  | 0 | 0 | 0 | 0 | 0
D0 | 208 | R/W,掉电保存 | RO |  |  | 0 | 0 | 0 | 0 | 0
D1 | 209 | R/W,掉电保存 | RO |  |  | 0 | 0 | 0 | 0 | 0
D2 | 210 | R/W,掉电保存 | RO |  |  | 0 | 0 | 0 | 0 | 0
D3 | 211 | R/W,掉电保存 | RO |  |  | 0 | 0 | 0 | 0 | 0
D4 | 212 | R/W,掉电保存 | RO |  |  | 0 | 0 | 0 | 0 | 0
D5 | 213 | R/W,掉电保存 | RO |  |  | 0 | 0 | 0 | 0 | 0
D6 | 214 | R/W,掉电保存 | RO |  |  | 0 | 0 | 0 | 0 | 0
D7 | 215 | R/W,掉电保存 | RO |  |  | 0 | 0 | 0 | 0 | 0
D8 | 216 | R/W,掉电保存 | RO |  |  | 0 | 0 | 0 | 0 | 0
D9 | 217 | R/W,掉电保存 | RO |  |  | 0 | 0 | 0 | 0 | 0
DA | 218 | R/W,掉电保存 | RO |  |  | 0 | 0 | 0 | 0 | 0
DB | 219 | R/W,掉电保存 | RO |  |  | 0 | 0 | 0 | 0 | 0
DC | 220 | R/W,掉电保存 | RO |  |  | 0 | 0 | 0 | 0 | 0
DD | 221 | R/W,掉电保存 | RO |  |  | 0 | 0 | 0 | 0 | 0
DE | 222 | R/W,掉电保存 | RO |  |  | 0 | 0 | 0 | 0 | 0
DF | 223 | R/W,掉电保存 | RO |  |  | 0 | 0 | 0 | 0 | 0
E0 | 224 | R/W,掉电保存 | RO | tx eq&rx emp ID |  | 97 | 97 | 97 | 97 | a7
E1 | 225 | R/W,掉电保存 | RO | rx amplitude support indicator |  | 3f | 3f | 3f | 3f | 0f
E2 | 226 | R/W,掉电保存 | R/W,掉电不保存 | Reserved |  | 0 | 0 | 0 | 0 | 0
E3 | 227 | R/W,掉电保存 | R/W,掉电不保存 |  |  | 0 | 0 | 0 | 0 | 0
E4 | 228 | R/W,掉电保存 | R/W,掉电不保存 |  |  | 0 | 0 | 0 | 0 | 0
E5 | 229 | R/W,掉电保存 | R/W,掉电不保存 |  |  | 0 | 0 | 0 | 0 | 0
E6 | 230 | R/W,掉电保存 | R/W,掉电不保存 |  |  | 0 | 0 | 0 | 0 | 0
E7 | 231 | R/W,掉电保存 | R/W,掉电不保存 |  |  | 0 | 0 | 0 | 0 | 0
E8 | 232 | R/W,掉电保存 | R/W,掉电不保存 |  |  | 0 | 0 | 0 | 0 | 0
E9 | 233 | R/W,掉电保存 | R/W,掉电不保存 |  |  | 0 | 0 | 0 | 0 | 0
EA | 234 | R/W,掉电保存 | R/W,掉电不保存 | tx1 input equalization control | 0000 no EQ 0001 1dB …… 1010 10dB
|  | R/W,掉电保存 | R/W,掉电不保存 | tx2 input equalization control |  | 55 | 55 | 11 | 11 | 77
EB | 235 | R/W,掉电保存 | R/W,掉电不保存 | tx3 input equalization control
|  | R/W,掉电保存 | R/W,掉电不保存 | tx4 input equalization control |  | 55 | 55 | 11 | 11 | 77
EC | 236 | R/W,掉电保存 | R/W,掉电不保存 | rx1 output emphasis control | 0001 1db …… 0111 7db
|  | R/W,掉电保存 | R/W,掉电不保存 | rx2 output emphasis control |  | 0 | 0 | 0 | 0 | 0
ED | 237 | R/W,掉电保存 | R/W,掉电不保存 | rx3 output emphasis control
|  | R/W,掉电保存 | R/W,掉电不保存 | rx4 output emphasis control |  | 0 | 0 | 0 | 0 | 0
EE | 238 | R/W,掉电保存 | R/W,掉电不保存 | RX1 output amplitude control | 0000 100-400mV 0001 300-600 0010 400-800 0011 600-1200 others reserved
|  | R/W,掉电保存 | R/W,掉电不保存 | RX2 output amplitude control |  | 22 | 22 | 22 | 22 | 22
EF | 239 | R/W,掉电保存 | R/W,掉电不保存 | RX3 output amplitude control
|  | R/W,掉电保存 | R/W,掉电不保存 | RX4 output amplitude control |  | 22 | 22 | 22 | 22 | 22
F0 | 240 | R/W,掉电保存 | R/W,掉电不保存 | rx SQ | mute enable
|  | R/W,掉电保存 | R/W,掉电不保存 | TX SQ |  | 0 | 0 | 0 | 0 | 0
F1 | 241 | R/W,掉电保存 | R/W,掉电不保存 | rx output disable&tx EQ enable | 4ch | 0 | 0 | 0 | 0 | 0
F2 | 242 | R/W,掉电不保存 | R/W,掉电不保存 | RX1&rx2 power mask |  | 0 | 0 | 0 | 0 | 0
F3 | 243 | R/W,掉电不保存 | R/W,掉电不保存 | rx3&rx4 power mask |  | 0 | 0 | 0 | 0 | 0
F4 | 244 | R/W,掉电不保存 | R/W,掉电不保存 | tx1&tx2 bias mask |  | 0 | 0 | 0 | 0 | 0
F5 | 245 | R/W,掉电不保存 | R/W,掉电不保存 | tx3&tx4 bias mask |  | 0 | 0 | 0 | 0 | 0
F6 | 246 | R/W,掉电不保存 | R/W,掉电不保存 | tx1&tx2 power mask |  | 0 | 0 | 0 | 0 | 0
F7 | 247 | R/W,掉电不保存 | R/W,掉电不保存 | tx3&tx4 power mask |  | 0 | 0 | 0 | 0 | 0
F8 | 248 | R/W,掉电保存 | R/W,掉电不保存 | Reserved |  | 0 | 0 | 0 | 0 | 0
F9 | 249 | R/W,掉电保存 | R/W,掉电不保存 |  |  | 0 | 0 | 0 | 0 | 0
FA | 250 | R/W,掉电保存 | R/W,掉电不保存 |  |  | 0 | 0 | 0 | 0 | 0
FB | 251 | R/W,掉电保存 | R/W,掉电不保存 |  |  | 0 | 0 | 0 | 0 | 0
FC | 252 | R/W,掉电保存 | R/W,掉电不保存 |  |  | 0 | 0 | 0 | 0 | 0
FD | 253 | R/W,掉电保存 | R/W,掉电不保存 |  |  | 0 | 0 | 0 | 0 | 0
FE | 254 | R/W,掉电保存 | R/W,掉电不保存 |  |  | 0 | 0 | 0 | 0 | 0
FF | 255 | R/W,掉电保存 | R/W,掉电不保存 |  |  | 0 | 0 | 0 | 0 | 0

## vender page
安全模式权限 | 客户模式权限
R/W,掉电保存 | 无任何权限